## 第16-3号様式
中間検査 |  | 完了検査
工事監理･工事状況 報告書
－鉄筋コンクリート造－
株式会社 住宅性能評価センター 殿 | [8 empty] | 令和 | 年 | 月 |  | 日
確認済証番号 |  |  | 第 | R | SHC |  | 号 | 交付日 | 令和 | 年 | 月 |  | 日
現場名 | [7 empty] | 工事監理者
上記、建築物の（工事監理･工事状況）に係る結果を次のとおり報告します。
確認項目 |  |  |  |  | 内容 | [6 empty] | 結果
意匠関係 | [11 empty] | (*1)
1 | 全般 |  |  | 法19条 | (1) | 敷地の形状、高さ、衛生及び安全
|  |  |  | 法19条 | (2) | 擁壁の設置その他安全上適宜な措置
|  |  |  | 法19条 | (3) | 敷地内の排水方法、排水経路、ためますの位置の確認
|  |  |  | 法89条 | (4) | 工事現場における確認の表示
|  |  |  | 法89条 | (5) | 設計図書等の備え付け
2 | 集団規定 |  |  | 法43条 | (6) | 敷地の道路に接する部分及びその長さ
|  |  |  | 法44条 | (7) | 敷地の境界線の確認
|  |  |  | 法44条 | (8) | 敷地に接する道路の位置、幅員及び種類
|  |  |  | 法47条 | (9) | 壁面線の指定がある場合の建築物の壁又は柱及び門又は塀の位置及び高さ
|  |  |  | 法48条 | (10) | 建築物の敷地、構造、建築設備及び用途等の確認(用途地域）
|  |  |  | 法52条～53条の2 | (11) | 敷地形状及び建築物の位置、高さ等の確認(容積率、建蔽率）
|  |  |  | 法54条 | (12) | 1低層･2低層地域内における建築物の配置及び外壁後退距離の確認
|  |  |  | 法55条 | (13) | 1低層･2低層地域内における絶対高さ制限等の確認
|  |  |  | 法56条 | (14) | 配置図、立面図、断面図等による敷地及び建物の位置等の高さの確認
|  |  |  | 令130条の12 | (15) | 建築物の各部分の高さ制限に係る道路からの後退緩和距離の確認
|  |  |  | 令135条の6 | (16) | 天空率による緩和の確認
|  |  |  | 法56条の2 | (17) | 日影による高さの制限の確認
|  |  |  | 法58条 | (18) | 高度地区内における北側敷地境界からの建物の離れの確認
3 | 関係規定 |  |  | 消防法 | (19) | 消防法9条、9条の2の規定における住宅用防災機器の位置及び種類
|  |  |  | その他 | (20) | 令9条における関係規定の確認
4 | 防火規定 |  |  | 法22条 | (21) | 防火、準防火地域以外の屋根の構造、材料の種別及び寸法
|  |  |  | 法23条 | (22) | 防火、準防火地域以外の外壁の構造、材料の種別及び寸法(延焼ライン）
|  |  |  | 法61～64条 | (23) | 防火、準防火地域内の開口部及び防火設備の位置の確認
[5 empty] | (24) | 防火、準防火地域内の主要構造部、軒裏、床及び直下の天井、屋根及び直下の天井並びに防火設備の構造、材料の種別及び寸法
5 | 避難規定 |  |  | 令116条の2 | (25) | 窓その他開口部の開放できる部分の面積の確認
|  |  |  | 令119条 | (26) | 廊下の幅の確認
|  |  |  | 令120条 | (27) | 直通階段における歩行距離の確認
|  |  |  | 令126条 | (28) | 屋上又はバルコニーの手摺高さの確認
|  |  |  | 令126条の2、3 | (29) | 排煙設備の構造、材料の配置及び種別の確認
|  |  |  | 令126条の6,7 | (30) | 非常用進入口の構造及び設置状況の確認
|  |  |  | 令128条 | (31) | 敷地内通路の幅員1.5ｍの確認
6 | 単体規定 |  |  | 法28条1,4 | (32) | 居室の採光及び換気
|  |  |  | 法28条の2 | (33) | 各居室等の下地材・接着剤・仕上げ材・造り付け家具等における建築材料の種類及び使用面積の確認
[5 empty] | (34) | 各居室等の換気設備における形状・寸法・規格・機器の性能(換気風量）・ダクトの配置・換気ガラリ・アンダーカット等の確認
[5 empty] | (35) | 天井裏等の仕上げにおける建築材料の種類の確認（Ｆ☆☆☆以上の場合）
[5 empty] | (36) | 天井裏等の換気設備における形状・寸法・規格・機器の性能(換気風量）・ダクトの配置の確認
[5 empty] | (37) | 天井裏等における気密層又は通気止めによる居室との区画の確認
|  |  |  | 法29条 | (38) | 地階における住宅等の居室における壁・床の防湿措置等の確認
|  |  |  | 法30条 | (39) | 長屋･共同住宅等の界壁の位置及び構造、遮音性能の確認
|  |  |  | 令21条 | (40) | 居室の天井高さの確認
|  |  |  | 令22条 | (41) | 居室の床の高さ及び防湿方法の確認
|  |  |  | 令23～26条 | (42) | 階段(傾斜路)及び踊場の位置、幅、けあげ、踏面の寸法及び手摺の設置状況の確認
|  |  |  | 法31条、令28条 | (43) | 便所の水洗、採光及び換気のための開口部又は換気設備の確認
|  |  |  | 法35条の2 | (44) | 室内に面する壁及び天井部分に係る仕上げの材料の種別及び厚さの確認
|  |  |  | 法37条 | (45) | 使用建築材料についての品質等の確認
|  |  |  | その他 | (46) | 認定を受けた部材等の照合方法の確認
7 | 建築設備 |  |  | 令129条の2の4 | (47) | 建築設備の構造強度、構造方法の確認
|  |  |  | 法32条 | (48) | 常用の電源の種類及び位置の確認
|  |  |  | 令129条の2の5 | (49) | 給水、排水その他の配管設備の設置及び構造の確認
[5 empty] | (50) | 給水、排水等配管設備の貫通処理
|  |  |  | 令129条の2の5 | (51) | 給排気口の位置及び構造
|  |  |  | 令20条の3 | (52) | 火気使用室における排気筒の構造、防火ダンパーの構造
|  |  |  | 法31条2 | (53) | 浄化槽の位置、品番、性能等の確認
構造関係
8 | 全体・共通事項 |  |  | 令第3章第8節 | (54) | 柱、はり、壁及びスラブの位置
|  |  |  | 令第79条 | (55) | かぶり厚さ
|  |  |  | 法第37条 | (56) | 鉄筋の材質(JIS規格)
|  |  |  | 法第37条 | (57) | コンクリートの材質(JIS規格)
|  |  |  | 令第73条 | (58) | 鉄筋の継手、定着長さの位置及び長さ、工法の確認並びにふかしによる配筋補強の状況
|  |  |  | 令第77、78、78条の2 | (59) | 貫通補強筋及び設備配管(CD管等)の配置並びに補強筋及び開口部補強筋
9 | 地盤・基礎 |  |  | 令第38条、令第93条 | (60) | 支持地盤の位置及び種類並びに地耐力
|  |  |  | 令第38、73、77条の2、78条 | (61) | 基礎の種類並びにくいの工法、長さ、径、位置、くい頭処理及び偏心による補強の状況 ベース寸法、主筋の径、本数及びに位置並びに定着
|  |  |  | 令第38、73、78条 | (62) | 地中ばりの断面寸法、主筋径、本数、位置、定着方法、継手(位置、長さ)、あばら筋の位置、径、間隔、形状及び偏心による補強の状況
10 | 柱 |  |  | 令第77条 | (63) | 柱寸法、主筋の径、本数、配置(方向)、柱頭鉄筋の止まり高さ、主筋の出隅のフック
|  |  |  | 令第77条 | (64) | 柱の帯筋の径、間隔、本数及び形状
|  |  |  | 令第77条 | (65) | 主筋絞り部及び折曲げ部の帯筋補強
|  |  |  | 令第77条 | (66) | 仕口部分の帯筋の配置
|  |  |  | 令第77条 | (67) | 帯筋のフック形状及び結束
11 | 床 |  |  | 令第77条の2 | (68) | 床寸法(厚さ等)、鉄筋の径、本数、配置(ピッチ)の確認及び支持条件
|  |  |  | 令第77条の2 | (69) | 床の出入隅部の補強、階段部配筋及び補強筋
12 | 梁 |  |  | 令第78条 | (70) | はり寸法、主筋の径、本数及び配置
|  |  |  | 令第78条 | (71) | あばら筋の径、本数とピッチ、フック形状及び結束
13 | 壁 |  |  | 令第78条の2 | (72) | 壁厚、鉄筋の径、ピッチ及び位置(土圧壁主筋、階段受け筋)
|  |  |  | 令第3章第8節 | (73) | スリット(完全、部分)の位置、形状及び配筋
14 | その他 |  |  | 令第37条、令第79条 | (74) | 型枠及び支柱の締付け及び清掃状況
|  |  |  | 令第37条、令第79条 | (75) | ジャンカ処理、型枠等木片撤去補修の状況
|  |  |  | 令第3章第8節 | (76) | 基礎、柱、はり、床板及び壁の躯体寸法
|  |  |  | 令第76条 | (77) | 型枠支柱存置期間
|  |  |  | 令第75条、令第76条 | (78) | コンクリート打設後の養生
|  |  |  | 令第72条、令第74条 | (79) | コンクリートの調合及び圧縮強度
備考
（*1）欄：確認事項を現場でチェックし、①適合は「適」 ②未施工は「未」 ③該当しないのは空欄にしてください。

## 工程写真報告書
建築基準法施行規則第4条に係わる工程工事終了時における工事状況を写した写真
住宅の名称
工事監理者氏名
設計図書と実際の建築物を照合し問題が無いと確認できましたので､検査を申請するにあたり､構造耐力上主要な部分の軸組、仕口その他の接合部、配筋部分等を写した写真 を提出します。尚、写真添付の無い構造耐力上主要な部分の軸組、仕口その他の接合部については設計図書通りに施工されていることを確認しています。
基礎配筋完了時の全景 | 写真添付
屋根の小屋組工事完了時の全景 | 写真添付
構造耐力上主要な部分 | 写真添付
土台と基礎の緊結状況の写真を添付して下さい。
平面図等に記載されている柱については全箇所写真を添付して下さい。
平面図等に記載されている接合金物については全箇所写真を添付して下さい。
平面図等に記載されている接合金物については全箇所写真を添付して下さい。
横架材についての写真を添付して下さい。(数箇所)
仕口の接合部について写真を添付して下さい。(数箇所)
平面図等に記載されている筋かいについては全箇所写真を添付して下さい。
平面図等に記載されている接合金物については全箇所写真を添付して下さい。
平面図等に記載されている接合金物については全箇所写真を添付して下さい。
床組の火打材について設置状況の写真を添付して下さい。(数箇所)
小屋ばり組の火打材について設置状況の写真を添付して下さい。(数箇所)
小屋組の振れ止めについて設置状況の写真を添付して下さい。(数箇所)
防腐措置の状況写真を添付して下さい。(数箇所)