## 第16-2号様式
中間検査 |  | 完了検査
工事監理･工事状況 報告書
－木造 枠組工法－
株式会社 住宅性能評価センター 殿 | [8 empty] | 令和 |  | 年 | 月 |  | 日
確認済証番号 |  |  | 第 | R | SHC |  | 号 | 交付日 | 令和 |  | 年 | 月 |  | 日
現場名 | [7 empty] | 工事監理者
上記、建築物の（工事監理･工事状況）に係る結果を次のとおり報告します。
確認項目 |  |  |  |  | 内容 | [7 empty] | 結果
意匠関係 | [12 empty] | (*1)
1 | 全般 |  |  | 法19条 | (1) | 敷地の形状、高さ、衛生及び安全
|  |  |  | 法19条 | (2) | 擁壁の設置その他安全上適宜な措置
|  |  |  | 法19条 | (3) | 敷地内の排水方法、排水経路、ためますの位置の確認
|  |  |  | 法89条 | (4) | 工事現場における確認の表示
|  |  |  | 法89条 | (5) | 設計図書等の備え付け
2 | 集団規定 |  |  | 法42～44条 | (6) | 敷地に接する道路の位置、幅員及び種類
[5 empty] | (7) | 敷地の道路に接する部分及びその長さ
[5 empty] | (8) | 敷地の境界線の確認
|  |  |  | 法47条 | (9) | 壁面線の指定がある場合の建築物の壁又は柱及び門又は塀の位置及び高さ
|  |  |  | 法48条 | (10) | 建築物の敷地、構造、建築設備及び用途等の確認(用途地域）
|  |  |  | 法52条～53条の2 | (11) | 敷地形状及び建築物の位置、高さ等の確認(容積率、建蔽率）
|  |  |  | 法54条 | (12) | 1低層･2低層地域内における建築物の配置及び外壁後退距離の確認
|  |  |  | 法55条 | (13) | 1低層･2低層地域内における絶対高さ制限等の確認
|  |  |  | 法56条 | (14) | 配置図、立面図、断面図等による敷地及び建物の位置等の高さの確認
|  |  |  | 令130条の12 | (15) | 建築物の各部分の高さ制限に係る道路からの後退緩和距離の確認
|  |  |  | 令135条の5～11 | (16) | 天空率による緩和の確認
|  |  |  | 法56条の2 | (17) | 日影による高さの制限の確認
|  |  |  | 法58条 | (18) | 高度地区内における北側敷地境界からの建物の離れの確認
3 | 関係規定 |  |  | 消防法 | (19) | 消防法9条、9条の2の規定における住宅用防災機器の位置及び種類
|  |  |  | その他 | (20) | 令9条における関係規定の確認
4 | 防火規定 |  |  | 法22条 | (21) | 防火、準防火地域以外の屋根の構造、材料の種別及び寸法
|  |  |  | 法23条 | (22) | 防火、準防火地域以外の外壁の構造、材料の種別及び寸法(延焼ライン）
|  |  |  | 法61～65条 | (23) | 防火、準防火地域内の開口部及び防火設備の位置の確認
[5 empty] | (24) | 防火、準防火地域内の主要構造部、軒裏、床及び直下の天井、屋根及び直下の天井並びに防火設備の構造、材料の種別及び寸法
5 | 避難規定 |  |  | 令116条の2 | (25) | 窓その他開口部の開放できる部分の面積の確認
|  |  |  | 令119条 | (26) | 廊下の幅の確認
|  |  |  | 令120条 | (27) | 直通階段における歩行距離の確認
|  |  |  | 令126条 | (28) | 屋上又はバルコニーの手摺高さの確認
|  |  |  | 令126条の2、3 | (29) | 排煙設備の構造、材料の配置及び種別の確認
|  |  |  | 令126条の6,7 | (30) | 非常用進入口の構造及び設置状況の確認
|  |  |  | 令128条 | (31) | 敷地内通路の幅員1.5ｍの確認
6 | 単体規定 |  |  | 法28条 | (32) | 居室の採光及び換気
|  |  |  | 法28条の2 | (33) | 各居室等の下地材・接着剤・仕上げ材・造り付け家具等における建築材料の種類及び使用面積の確認
[5 empty] | (34) | 各居室等の換気設備における形状・寸法・規格・機器の性能(換気風量）・ダクトの配置・換気ガラリ・アンダーカット等の確認
[5 empty] | (35) | 天井裏等の仕上げにおける建築材料の種類の確認（Ｆ☆☆☆以上の場合）
[5 empty] | (36) | 天井裏等の換気設備における形状・寸法・規格・機器の性能(換気風量）・ダクトの配置の確認
[5 empty] | (37) | 天井裏等における気密層又は通気止めによる居室との区画の確認
|  |  |  | 法29条 | (38) | 地階における住宅等の居室における壁・床の防湿措置等の確認
|  |  |  | 法30条 | (39) | 長屋･共同住宅等の界壁の位置及び構造、遮音性能の確認
|  |  |  | 令21条 | (40) | 居室の天井高さの確認
|  |  |  | 令22条 | (41) | 居室の床の高さ及び防湿方法の確認
|  |  |  | 令23～26条 | (42) | 階段(傾斜路)及び踊場の位置、幅、けあげ、踏面の寸法及び手摺の設置状況の確認
|  |  |  | 法31条、令28条 | (43) | 便所の水洗、採光及び換気のための開口部又は換気設備の確認
|  |  |  | 法35条の2 | (44) | 室内に面する壁及び天井部分に係る仕上げの材料の種別及び厚さの確認
|  |  |  | 法37条 | (45) | 使用建築材料についての品質等の確認
|  |  |  | その他 | (46) | 認定を受けた部材等の照合方法の確認
7 | 建築設備 |  |  | 令129条の2の3 | (47) | 建築設備の構造強度、構造方法の確認
|  |  |  | 法32条 | (48) | 常用の電源の種類及び位置の確認
|  |  |  | 令129条の2の4 | (49) | 給水、排水その他の配管設備の設置及び構造の確認
[5 empty] | (50) | 給水、排水等配管設備の貫通処理
|  |  |  | 令129条の2の5 | (51) | 給排気口の位置及び構造
|  |  |  | 令20条の3 | (52) | 火気使用室における排気筒の構造、防火ダンパーの構造
|  |  |  | 法31条2 | (53) | 浄化槽の位置、品番、性能等の確認
構造関係
8 | 全体・共通事項 |  |  | 令3章8節 | (54) | 柱、横架材、筋交及び土台等の位置
|  |  |  | 令3章8節 | (55) | 木材の樹種等級、形状及び寸法
|  |  |  | 令3章8節 | (56) | 接合金物等の種別、面材の規格及びくぎの種類
9 | 地盤・基礎 |  |  | 令第38条 | (57) | 地耐力
|  |  |  | 令第38条 | (58) | 基礎の種類(布、べた、くい他）、形状及び寸法
|  |  |  | 令第38条 | (59) | 基礎の材料の種類、品質及び配筋状況
|  |  |  | 令第38条 | (60) | 支持地盤の種別及び位置
|  |  |  | 令第22条 | (61) | 床下換気孔の位置
10 | 土台 |  |  | 告示1540 | (62) | アンカーボルトの材質、形状、寸法及び配置、基礎との緊結状況の確認
|  |  |  | 告示1540 | (63) | 継手の接合方法
11 | 床構面 |  |  | 告示1540 | (64) | 床根太間隔
|  |  |  | 告示1540 | (65) | 床開口部の補強
|  |  |  | 告示1540 | (66) | 耐力壁下の根太補強
|  |  |  | 告示1540 | (67) | 床材の厚さ
|  |  |  | 告示1540 | (68) | 床の枠組と床材の緊結
|  |  |  | 告示1540 | (69) | 転び止め
12 | 耐力壁等 |  |  | 告示1540 | (70) | 耐力壁の位置
|  |  |  | 告示1540 | (71) | たて枠相互の間隔
|  |  |  | 告示1540 | (72) | 交差部の補強
|  |  |  | 告示1540 | (73) | 耐力壁のたて枠の緊結
|  |  |  | 告示1540 | (74) | 900ミリ以上の開口部のまぐさ受け
|  |  |  | 告示1540 | (75) | 枠組み床部材との緊結
|  |  |  | 告示1540 | (76) | 壁の枠組と壁材との緊結
13 | 小屋組 |  |  | 告示1540 | (77) | 垂木の間隔、垂木つなぎ、振れ止め
|  |  |  | 告示1540 | (78) | 継手及び仕口の接合方法 |  |  |  | ⑥木ずり等
14 | 防腐防蟻処置 |  |  | 告示1540 | (79) | 防腐及び防蟻措置
省エネ関係 (住宅部分) ※仕様基準の項目
15 | 基本情報 |  |  | 省エネ法第10条 | (80) | 建て方、居室の構成等
|  |  |  | 省エネ法第10条 | (81) | 床面積等(主たる居室、その他の居室、床面積合計、吹抜け等)
16 | 外皮※ |  |  | 省エネ法第10条 | (82) | 断熱材の仕様、設置状況
|  |  |  | 省エネ法第10条 | (83) | 構造熱橋部の断熱補強の仕様、範囲（鉄筋コンクリート造の場合）
|  |  |  | 省エネ法第10条 | (84) | 窓の仕様、設置状況
17 | 暖房設備※ |  |  | 省エネ法第10条 | (85) | 暖房方式
|  |  |  | 省エネ法第10条 | (86) | 暖房設備の仕様、設置状況
18 | 冷房設備※ |  |  | 省エネ法第10条 | (87) | 冷房方式
|  |  |  | 省エネ法第10条 | (88) | 冷房設備の仕様、設置状況
19 | 換気設備※ |  |  | 省エネ法第10条 | (89) | 換気方式
|  |  |  | 省エネ法第10条 | (90) | 換気設備の仕様、設置状況
20 | 照明設備※ |  |  | 省エネ法第10条 | (91) | 照明設備の仕様、設置状況
21 | 給湯設備※ |  |  | 省エネ法第10条 | (92) | 給湯設備の仕様、設置状況
22 | 太陽光発電設備 |  |  | 省エネ法第10条 | (93) | パワーコンディショナの定格負荷効率
|  |  |  | 省エネ法第10条 | (94) | 太陽電池アレイの種類、容量
|  |  |  | 省エネ法第10条 | (95) | パネルの設置状況
23 | 太陽熱利用設備 |  |  | 省エネ法第10条 | (96) | 太陽熱利用設備の種類
|  |  |  | 省エネ法第10条 | (97) | 液体集熱式太陽熱利用設備の種類、品番
|  |  |  | 省エネ法第10条 | (98) | 液体集熱式太陽熱利用設備及び集熱部の設置状況
|  |  |  | 省エネ法第10条 | (99) | 空気集熱式太陽熱利用設備の仕様、性能
|  |  |  | 省エネ法第10条 | (100) | 空気集熱式太陽熱利用設備及び集熱部の設置状況
24 | コージェネレーション設備 |  |  | 省エネ法第10条 | (101) | コージェネレーション機器の品番、種類
|  |  |  | 省エネ法第10条 | (102) | 逆潮流の有無
省エネ関係 (非住宅部分)
15 | 外皮 |  |  | 省エネ法第10条 | (80) | 断熱材の仕様、設置状況
|  |  |  | 省エネ法第10条 | (81) | 窓の仕様、設置状況
16 | 空気調和設備 |  |  | 省エネ法第10条 | (82) | 空気調和設備の仕様、設置状況
17 | 換気設備 |  |  | 省エネ法第10条 | (83) | 換気設備の仕様、設置状況
18 | 照明設備 |  |  | 省エネ法第10条 | (84) | 照明設備の仕様、設置状況
19 | 給湯設備 |  |  | 省エネ法第10条 | (85) | 給湯設備の仕様、設置状況
20 | 昇降機設備 |  |  | 省エネ法第10条 | (86) | 昇降機設備の仕様、設置状況
21 | 太陽光発電 |  |  | 省エネ法第10条 | (87) | 太陽光発電の仕様、設置状況
22 | コージェネレーション設備 |  |  | 省エネ法第10条 | (88) | コージェネレーション設備の仕様、設置状況
備考
（*1）欄：確認事項を現場でチェックし、①適合は「適」 ②未施工は「未」 ③該当しないのは空欄にしてください。

## 工程写真報告書
工事状況を写した写真
住宅の名称
工事監理者氏名
設計図書と実際の建築物を照合し問題が無いと確認できましたので､検査を申請するにあたり､構造耐力上主要な部分の軸組、仕口その他の接合部、配筋部分等を写した写真 を提出します。尚、写真添付の無い構造耐力上主要な部分の軸組、仕口その他の接合部については設計図書通りに施工されていることを確認しています。
基礎配筋完了時の全景 | 写真添付
屋根の小屋組工事完了時の全景 | 写真添付
構造耐力上主要な部分 | 写真添付